## 许昌市烈士陵园监控设备升级改造项目清单
许昌市烈士陵园监控设备升级改造项目清单
序号 | 项目名称 | 项目特征描述 | 计量单位 | 工程量
1 | 监控摄像设备 | 1.红外一体枪型摄像机规格：DH-IPC-HFW4243M-A-I2 2.二百万像素 AI智能双光源 H.265 | 台 | 29
2 | 监控摄像设备 | 1.原监控移动重新安装 | 台 | 24
3 | 监控摄像设备 | 1.红外一体枪型警界摄像机规格：DH-IPC-HFW4243M1-PV-AS 2.二百万像素 AI智能双光源 H.265 | 台 | 3
4 | 录像设备 | 1.硬盘录像机规格：DH-NVR5864-4KS3，64路支持8块硬盘 2.每台接入50路 3.每台接入4块硬盘录像保存30多天 | 台 | 4
5 | 录像设备 | 1.硬盘8T | 台 | 16
6 | 管理一体机平台 | 1.管理一体机平台 2.规格：DH-SMB-H2 | 台 | 1
7 | 核心交换机 | 1.核心交换机 2.规格：RG-NBS5100-48GT4SFP | 台 | 1
8 | 双绞线缆 | 1.高清线 2.规格：国标5米 | m | 60
9 | 显示设备 | 1.显示器 | 台 | 2
10 | 立杆 | 1.立杆 2.高度4米，采用Q235普通碳素钢 3.直径:190-120(mm),厚度:5mm | 套 | 9
11 | 横杆 | 1.横杆 2.长度0.5米 | 套 | 18
12 | 成品不锈钢箱 | 1.成品不锈钢箱（含附件） 2.尺寸300*400 | 套 | 14
13 | 电源插排 | 1.电源插排CPW906 2.三位五孔+六位两孔 | 只 | 64
14 | 支架 | 1.支架 | 只 | 31
15 | 交换机 | 1.POE交换 2.GNT-P9206 | 台 | 32
16 | 交换机 | 1.POE交换 2.GNT-P1210G6 | 台 | 6
17 | 路由器 | 1.路由器 2.RG-EG310G-E | 台 | 1
18 | 双绞线缆 | 1.超六类室外网线H-W657 | m | 1220
19 | 双绞线缆 | 1.超五类室外网线H-W557 | m | 2135
20 | 配线 | 1.电源线RVV2×1.5 | m | 800
21 | 配线 | 1.电源线RVV2×1 | m | 1000
22 | 配管 | 1.MPP管直径32 | m | 1837.49
23 | 配管 | 1.PVC管 | m | 1500
24 | 无线网桥 | 1.无线网桥RG-EST350-V2 | 对 | 9
25 | 无线网桥 | 1.无线网桥RG-EST350F-E | 对 | 13
26 | 电源 | 1.电源STD-TM24-12A | 只 | 57
27 | 拼接屏电源板 | 1.K55M9 | 块 | 2
28 | 光缆 | 1.国标36芯 | m | 1000
29 | 光纤盒 | 1.光纤收发器 | 个 | 14
30 | 光缆终端盒 | 1.尾纤合八口 | 个 | 14
31 | 布放尾纤 | 1.尾纤3米 | 根 | 50
32 | 交换机 | 1.POE交换6口千兆 2.GNT-ESO6GD-P | 台 | 33
33 | 光纤盒 | 1.收发器机箱HXK-14 | 个 | 1
34 | 挖基坑土方 | 1.土壤类别:一、二类土 | m3 | 2.5
35 | 回填方 | 1.密实度要求:夯填 2.填方材料品种:素土 | m3 | 0.56
36 | 余方弃置 | 1.运距:暂按5km考虑 | m3 | 1.94
37 | 独立基础 | 1.尺寸：600*600*600 2.采用C25混凝土 | m3 | 1.94
38 | 垫层 | 1.碎石垫层 | m3 | 0.49
39 | 垫层 | 1.C10混凝土垫层 2.含模板支拆 | m3 | 0.11
40 | 预埋铁件 | 1.12厚钢板 | t | 0.305
41 | 现浇构件钢筋 | 1.直径7.5螺纹钢焊牢 | t | 0.007
42 | 预制构件钢筋 | 1.直径12钢筋与灯杆底板焊接 | t | 0.004
43 | 接地极 | 1.接地极镀锌角钢 L50x5 | 根 | 9
措施项目
1 | 脚手架搭拆 | 1.脚手架搭拆 | 项 | 1